## Sheet Name
Спецификация spec_Amplipuls-IK
Наименование | Кол | Позиционное обозначение | Примечание | 1
BUZZER_12_8 HCM1206 (с ген.) | 1 | BZ1 |  | 1
Конденсатор 0805 0,1мкФ | 5 | C1, C4-C6, C21 |  | 5
Конденсатор К50-35 (10мм) 100,0мкФx63V | 1 | C10 |  | 1
Конденсатор 0805 1мкФ | 2 | C11, C14 |  | 2
Конденсатор К50-35 (5мм) 100.0мкфx16В | 2 | C12-C13 |  | 2
Конденсатор К50-35 (5мм) 10мкФx25V | 2 | C15, C18 |  | 2
Конденсатор 1206 22нФ, 100В | 3 | C16-C17, C20 |  | 3
Конденсатор 1812 220нФ,63V | 1 | C19 |  | 1
Конденсатор 0805 10нФ | 2 | C2, C9 |  | 2
Конденсатор К50-35 (8мм) 220,0мкФx25V | 1 | C3 |  | 1
Микросхема SO8 TS555 | 2 | DA1-DA2 |  | 2
Микросхема SO8 LP2951CM-3.3 | 1 | DA3 |  | 1
Микросхема SO8 IR2101 (2EDL05N06PF, IR25604) | 2 | DA4-DA5 |  | 2
Микросхема LQFP32 STM32F030K6T | 1 | DD1 |  | 1
Микросхема SO14 4066 | 1 | DD2 |  | 1
TFT 2.4_FF24221-A (ILI9341, 37pin) | 1 | HG1 |  | 1
Дроссель 10 RLB1314-101KL 100 мкГн | 1 | L1 |  | 1
Дроссель 5 RLB0914-301KL 300мкГн | 1 | L2 |  | 1
Дроссель 5 RLB0912-102KL, 1мГн | 4 | L3-L6 |  | 4
Резистор 0805 10k | 7 | R1-R3, R5, R8, R14, R15 |  | 7
Резистор 0805 10Ом | 2 | R11-R12 |  | 2
Резистор 0805 22k | 1 | R4 |  | 1
Резистор 0805 3k3 | 4 | R6-R7, R10, R13 |  | 4
Резистор 0805 100k | 1 | R9 |  | 1
Энкодер PEC12R-4215F-S0024 (PEC11R-4015K-S0024) | 1 | S1 |  | 1
Диод SOD80 DL4148 | 4 | VD1, VD3, VD5-VD6 |  | 4
Диод SMC SS33 (MBRS360T3G) | 1 | VD2 |  | 1
Диод SMA US1M | 1 | VD4 |  | 1
Транзистор SO8 AO4407A | 1 | VT1 |  | 1
Транзистор SOT23 BC847 | 3 | VT2, VT6-VT7 |  | 3
Транзистор SOT23 2N7002 | 2 | VT3, VT12 |  | 2
Транзистор SOT23 BC857 | 2 | VT4, VT8 |  | 2
Транзистор DPAK IRLR8729TRPBF (STD17NF03LT4) | 1 | VT5 |  | 1
Разъем WF2 | 1 | XP1 |  | 1
Разъем HU2 | 1 |  |  | 1
Транзистор DPAK IRLR120 | 5 | VT9-VT11, VT13-VT14 |  | 5
Зажим красный KLS1-BIP-014-N-R (BP-117, BP-118, BP-121, BP-122, 10-0019) | 1 | M1 |  | 1
Зажим черный KLS1-BIP-014-N-B (BP-117, BP-118, BP-121, BP-122, 10-0019) | 1 | M2 |  | 1
Штыри PLS-5 | 1 | XP2 | не ставить | 1
Корпус G1022B (G1033B) | 1 |  |  | 1
Батарейный отсек 4xAA KLS5-809-B | 1 |  |  | 1
Ручка 41029-1, D14.8мм, отв. 6ммх18 | 1 |  |  | 1
Провода на мультиметр Banana R+B | 1 |  |  | 1
Фольга медная 60х40мм | 2 |  |  | 2
Оргстекло 2мм 130х65мм + этикетка | 1 |  |  | 1