## boms
ID | Name | Designator | Footprint | Quantity
1 | ATTINY85-20SU | U1 | SOIC-8_208MIL | 1
2 | I2C | I2C | HDR-4X1/2.54 | 1
3 | ICSP-6 | ICSP | ICSP-6 | 1
4 | XC6206P332PR | U4 | SOT-89 | 1
5 | 1000uF | C3 | CAP-SMD_D10.0-L10.3-W10.3-H10.2 | 1
6 | 47u | C2 | 1206 | 1
7 | Header | VIN,SPK | HDR-1X2/2.54 | 2
8 | Slide Switch | POWER | SLIDE SWITCH DPDT 1P2T JB | 1
9 | Header | ANT | HDR-1X1/2.54 | 1
10 | RDA5807MP | U2 | SOP-8_150MIL | 1
11 | 32.768 khz | Y1 | XTAL-32KHZ | 1
12 | 10k | R1,R7,R8,R9 | 0603 | 4
13 | 1k | R2 | 0603 | 1
14 | LED-Blue | LED1 | LED-0603 | 1
15 | 4k7 | R3,R4 | 0603 | 2
16 | 10u | C4,C7 | 0603 | 2
17 | 100n | C5,C6,C1,C8,C14,C15,C16 | 0603 | 7
18 | 1u | C9,C11 | 0603 | 2
19 | 1n | C10 | 0603 | 1
20 | XPT8871ES | U3 | HSOP-8 | 1
21 | 390n | C12,C13 | 0603 | 2
22 | 20k | R5,R6 | 0603 | 2
23 | Rotary Enc | SW1 | BOURNS_PEC11R-4XXXF-SXXXX | 1