## boms
ID | Name | Designator | Footprint | Quantity
1 | 2n3904S | Q1 | SOT-23_1 | 1
2 | 22uH | L1 | IND-706628_IND_0630_VAN | 1
3 | 1k | R11,R10,R12,R13,R14 | 0603 | 5
4 | 4k7 | R3,R4 | 0603 | 2
5 | 62k | R5 | 0603 | 1
6 | 1k5 | R2 | 0603 | 1
7 | 10k | R1 | 0603 | 1
8 | 3k3 | R6 | 0603 | 1
9 | SMD-Tactile-Switch-12X12X6MM | SW1 | SW-SMD_4PIN-L12.0-W12.0-H6.0 | 1
10 | ATTINY84A-SSU | U1 | SOIC-14_150MIL | 1
11 | OLED | OLED | OLED | 1
12 | USB PWR Connector | USB | USB PWR CONNECTOR | 1
13 | MT3608 | U2 | SOT-23-6 | 1
14 | ICSP-6 | ICSP | ICSP-6-B | 1
15 | 3x6x2.5 | RESET | KEY-3.0*6.0 | 1
16 | 100n | C1 | 0603 | 1
17 | 1k | R9 | 1206 | 1
18 | 47u | C2 | 1206 | 1
19 | 22u | C3,C4 | 1206 | 2
20 | PWR | LED1 | LED-0603 | 1
21 | SS34 | D1 | SMA(DO-214AC) | 1
22 | DIP8 Socket | ATTINY | DIP-8 | 1