## 2ebnr04a
Comment | Description | Designator | Quantity
ABM8G-12.000MHZ | SMD Cryastal, 12 MHz 3225 | X1 | 1
IPS | IPS 1,14’ 135x240p ST7789 | U20 | 1
BMI160 | accelerometer and gyroscope | U19 | 1
74HC1G32GV.125 | IC GATE OR | U18 | 1
ADP150AUJZ-3.3-R7 | Ultralow Noise, Linear Regulator | U17 | 1
MCP1700T-3302E/TT | LDO, | U16 | 1
TPS63000 (TPS63030) | BUCK-BOOST CONVERTER | U15 | 1
STM32F303CBT6 | ARM Cortex-M4 32-bit MCU | U14 | 1
LTC4054 | ingle-Cell Li-Ion, Controller, | U13 | 1
SPX3819M5 (TPS76350DBVR) | Ultralow Noise, Linear Regulator, | U12 | 1
PGA113AIDGST | Programmable Gain Amplifier | U10, U11 | 2
AD8542ARMZ | Operational Amplifier, | U8 | 1
INA826AIDGK | Instrumental OP | U6, U7 | 2
SN74LVC1G3157DCKR | analog swich | U3, U4 | 2
SRV05-4MR6T1G | Transient Voltage Suppressor, | U2 | 1
AD8605ARTZ-REEL | Operational Amplifier, SOT23 | U1, U5 | 2
KLS7-MT-08 | 5 keys | SW1 | 1
1.5K | 0603 | R54 | 1
47K | 0603 | R46, R49, R56, R63 | 4
FCN164RJ22R | Chip Resistor Array, 8-Pin SMD | R45 | 1
9,1K | 0603 | R39 | 1
N/I | 0603 | R34 | 1
FCN164RJ100R | Chip Resistor Array, 8-Pin SMD | R31, R43, R51 | 3
30K | 0603 | R30 | 1
15K | 0603 | R28, R29 | 2
22R | 0603 | R19, R21, R32, R33 | 4
2K | 0603 | R18, R20, R26, R27 | 4
5.1K | 0603 | R17, R53 | 2
10K | 0603 | R14, R38, R40, R41, R42, R50, R57, R59, R64 | 9
1M | 0603 | R13, R15, R22, R23 | 4
100K | 0603 | R12, R16, R44, R47, R52, R55, R61 | 7
100R | 0603 | R9, R10, R48 | 3
10R | 0603 | R4, R5, R7, R24, R25, R58 | 6
1K | 0603 | R3, R6, R8, R11, R36, R37, R60 | 7
10K 0,1% | 0603 | R2 | 1
100R 0,1% | 0603 | R1 | 1
2N7002 | N-MOS | Q2, Q4 | 2
IRLML6401 | P MOS | Q1, Q3 | 2
ZL319-10P | Header, 10-Pin | P3, P4 | 2
DS1065-01-1X10S8BV | Header, 10-Pin | P1, P2 | 2
Speaker | Loudspeaker piezo 12mm | LS1 | 1
10uH | 0805 | L9 | 1
10uH | CDRH4D28NP-100NC, CDRH6D28NP-100NC, CDRH5D28NP-100NC, CDRH5D18NP-100NC, CDRH3D28NP-100NC | L6 | 1
10uH | 0603 | L1, L2, L3, L4, L5, L7, L8, L10, L11, L13 | 10
USB4105-GF-A | USB TYPE C | J1 | 1
H-1x4 | tweezers 2 | H1 | 1
BAT54CWT1 | Dual Schottky Diodes | D3, D4 | 2
BAV99WT1G | Dual Diodes, | D2 | 1
LED3 | LED 0603 | D1 | 1
1n | 0603 | C70 | 1
12p | 0603 | C55, C61 | 2
10uF | 0805 | C50, C54, C57, C58, C59, C65, C66, C68, C72 | 9
10n | 0603 | C40 | 1
0.1uF | 0603 | C39, C45, C48, C53, C62 | 5
47u/6.3 | EL Case A (3216-18) | C14, C17, C19, C20, C30, C32, C36 | 7
1uF | 0805 | C12, C13 | 2
10uF | 1206 | C5, C9, C38, C41, C42, C43, C46, C71 | 8
100pF | 0603 | C4, C10, C16, C18, C24, C25 | 6
N/I | Not install | C2, C63, C67, R35, R62 | 5
1uF | 0603 | C1, C3, C6, C7, C8, C11, C15, C21, C22, C23, C26, C27, C28, C29, C31, C33, C34, C35, C37, C44, C47, C49, C51, C52, C56, C60, C64, C69 | 28
Battery NX1250-02SMR | Battery Connector | BT1 | 1