## Аркуш1
Список матеріалів для виготовлення ігрової контрольної системи “Брейн ринг”
Пульт керування |  |  |  | Блок таймера |  | Кнопки команд
Головна плата |  |  |  | IC1 74HC595D 74HC595D SO16 74xx-eu 1 | 1.28 | 4 шт Телефонная розетка 1 гнездо 6p4c | 4 | 11.64
Part | Value | Package |  | IC2 74HC595D 74HC595D SO16 74xx-eu 1 | 1.28 | Светодиод Piranha-Flat FYLF-1140 URC Красный 630nm 140° | 4 | 5.04
|  |  |  | R1 220 R-EU_R1206 R1206 resistor 1 | 0.04 | Світлодіод зелений SMD | 4 | 8
C1 | 22 |  | 0.16 | R2 220 R-EU_R1206 R1206 resistor 1 | 0.04 | Кнопка тактовая TACT 12x12-4.3 SMD | 4 | 2.56 |  | 1
C2 | 22 |  | 0.16 | R3 220 R-EU_R1206 R1206 resistor 1 | 0.04 | Кабель телефонний 30 метрів |  | 30 |  | 1
C3 | 0.1 |  | 0.16 | R4 220 R-EU_R1206 R1206 resistor 1 | 0.04 | 8 роз’ємів RJ-12 |  | 8 | 1
C4 | 0.1 |  | 0.16 | R5 220 R-EU_R1206 R1206 resistor 1 | 0.04 |  |  | 65.24 | 1
D1 | 1N5819-B | DO41-7.6 | 0.22 | R6 220 R-EU_R1206 R1206 resistor 1 | 0.04
IC1 | MEGA8-AI | TQFP32-08 | 11.8 | R7 220 R-EU_R1206 R1206 resistor 1 | 0.04 | Блок живлення імпульсний 5 В |  | 30
IC2 | 74HC595D | SO16 | 1.28 | R8 220 R-EU_R1206 R1206 resistor 1 | 0.04 | Держатель батареек 4AA-S с крышкой |  | 6.3
Q1 | 12U | QS |  | R9 220 R-EU_R1206 R1206 resistor 1 | 0.04 | Штекер питания 5,5/2,5мм L=14мм пластик |  | 0.92 | 1
R1 | 200 |  | 0.04 | R10 220 R-EU_R1206 R1206 resistor 1 | 0.04 |  |  | 37.22
R3 | 220 |  | 0.04 | R11 220 R-EU_R1206 R1206 resistor 1 | 0.04
R4 | 4.7k |  | 0.04 | R12 220 R-EU_R1206 R1206 resistor 1 | 0.04 | Вартість доставки | 2 рази | 30
R5 | 220 |  | 0.04 | R13 220 R-EU_R1206 R1206 resistor 1 | 0.04
R6 | 220 |  | 0.04 | R14 220 R-EU_R1206 R1206 resistor 1 | 0.04
R38 | 100 |  | 0.04 | R15 220 R-EU_R1206 R1206 resistor 1 | 0.04
R39 | 220 |  | 0.04 | R16 220 R-EU_R1206 R1206 resistor 1 | 0.04
R40 | 220 |  | 0.04 | R17 220 R-EU_R1206 R1206 resistor 1 | 0.04
R41 | 220 |  | 0.04 | R18 220 R-EU_R1206 R1206 resistor 1 | 0.04 | Всього |  | 222.048
R42 | 220 |  | 0.04 | R19 220 R-EU_R1206 R1206 resistor 1 | 0.04
R43 | 220 |  | 0.04 | R20 220 R-EU_R1206 R1206 resistor 1 | 0.04
RLG1 | 220 |  | 0.04 | R21 220 R-EU_R1206 R1206 resistor 1 | 0.04 | Кілька кусків текстоліту
RLG2 | 220 |  | 0.04 | R22 220 R-EU_R1206 R1206 resistor 1 | 0.04 | Фоторезист
RLG3 | 220 |  | 0.04 | R23 220 R-EU_R1206 R1206 resistor 1 | 0.04 | Хлорне залізо
RLG4 | 220 |  | 0.04 | R24 220 R-EU_R1206 R1206 resistor 1 | 0.04
RLG5 | 220 |  | 0.04 | R30 220 R-EU_R1206 R1206 resistor 1 | 0.04
RLG6 | 220 |  | 0.04 | R31 220 R-EU_R1206 R1206 resistor 1 | 0.04
RLG7 | 220 |  | 0.04 | R32 220 R-EU_R1206 R1206 resistor 1 | 0.04
RLG8 | 220 |  | 0.04 | R33 220 R-EU_R1206 R1206 resistor 1 | 0.04
RLR1 | 220 |  | 0.04 | R34 220 R-EU_R1206 R1206 resistor 1 | 0.04
RLR2 | 220 |  | 0.04 | R35 220 R-EU_R1206 R1206 resistor 1 | 0.04
RLR3 | 220 |  | 0.04 | R36 220 R-EU_R1206 R1206 resistor 1 | 0.04
RLR4 | 220 |  | 0.04 | R37 220 R-EU_R1206 R1206 resistor 1 | 0.04
RLR5 | 220 |  | 0.04
RLR6 | 220 |  | 0.04 | Корпус від БЖ | 19
RLR7 | 220 |  | 0.04 | 4 шт. Індикатори FYS-15011 BS-21(30,6x44) Красный | 22.96
RLR8 | 220 |  | 0.04 |  | 45.8
T1 | BC547 | TO92 | 0.23
15.25
Кнопки
SW1 | TACT 6x6-9.5 | 4 | 0.292
1.168
Світлодіоди
| 5mm FYL-5013GD 5мм зеленый матовый | 4 | 0.23
| FYL-5013SRD 5мм красный матовый 660nm 150mcd | 4 | 0.22
1.8
Механічні деталі
Корпус | Z20 Черный |  | 15.9
Роз’єми телефонні |  | 4 по 2 | 8
Штекер питания 5,5/2,5мм L=14мм пластик |  |  | 0.92
Гнездо питания 5.5/2.5мм монтаж.крепление п/винт |  |  | 0.75
25.57
43.788