## Bill Of Materials For silomer
Силомер-боксёр 13 март 2015г
Плата контроллера
Категория | Кол-во | Позиция | Номинал | Комментарий
Резистор | 3 | R1;R5;R46 | 1k 0805
Резистор | 1 | R2 | 750R 0805
Резистор | 2 | R3;R4 | 100k 0805
Резистор | 18 | R6;R7;R16;R28-R30;R32-R35;R38-R45 | 10k 0805
Резистор | 3 | R8;R10;R12 | 1R 0805
Резистор | 3 | R9;R13;R27 | 220R 0805
Резистор | 1 | R11 | 33R 0805
Резистор | 2 | R14;R15 | 51R 0805
Резистор | 6 | R17-R21;R31 | 4k7 0805 | 5k1 0805
Резистор | 6 | R22-R26;R36 | 100R 0805
Резистор | 1 | R37 | 180R 0.25W | 150-220 Ом 0.25W
Конденсатор | 2 | C1;C2 | 10nF 0805
Конденсатор | 18 | C3;C4;C6;C11;C21-C29;C32;C34;C35;C40;C41 | 100nF 0805
Конденсатор | 6 | C5;C20;C36-C39 | 1uF 0805
Конденсатор | 1 | C7 | 1000uF*16V
Конденсатор | 1 | C8 | 470uF*16V
Конденсатор | 2 | C9;C10 | 22nF 0805
Конденсатор | 5 | C12;C15-C17;C19 | 100uF*16V
Конденсатор | 2 | C13;C14 | 10uF*16V
Конденсатор | 2 | C30;C31 | 22pF 0805
Конденсатор | 1 | C33 | 22uF*10V
Микросхема | 1 | U1 | NJM4580 dip | Замена: NE5532
Микросхема | 1 | U2 | TDA2003
Микросхема | 1 | U3 | 7805 неизолирован
Микросхема | 1 | U4 | APE1117K-3.3 | Можно AMS117 и др.
Микросхема | 1 | U5 | 74HC245D smd
Микросхема | 1 | U6 | STM32F100C4T6B | 100C6T6B, C8T6B, CBT6B
Микросхема | 1 | U7 | MOC3052
Тиристор | 1 | U8 | BT138-600
Транзистор | 1 | Q1 | IRF7314
Стабилитрон | 1 | D1 | 3.3V smd SOD80
Диод | 1 | D2 | SMD LED 0805
Разное | 6 | J1;J5;J7-J9;J13 | TBLOCK-M2 | Клемма 5мм 2 винта
Разное | 1 | J2 | TBLOCK-M3 | Клемма 5мм 3 винта
Разное | 1 | J10 | CONN-SIL4 | Штырь PLS-40
Разное | 1 | RV1 | 3296W-500R | 300R-1K
Разное | 2 | RV2;RV3 | 3296W-10k
Разное | 1 | SOCK1 | SD/MMC SOCKET | Взять из кард-ридера
Разное | 1 | ZQ1 | Кварц 8МГц лодка
|  |  | Кабаль микрофонный | 2 жилы в экране
Шлейф 7 пин
|  |  | SD/MMC флеш | До 2 гигабайт
Плата индикации
Резистор | 105 |  | 100R 0805
Конденсатор | 15 |  | 100nF 0805
Микросхема | 15 |  | ULN2003AD smd
Микросхема | 15 |  | 74HC595D smd